## 1.1 扉-2 扉页
|  | 三水培训中心自行车棚 |  |  |  |  | 工程
招 标 控 制 价
| 招标控制价（小写）： |  |  | 49732.57
| （大写）： |  |  | 肆万玖仟柒佰叁拾贰元伍角柒分
| 招 标 人： |  |  |  | 造价咨询人：
|  |  | （单位盖章） |  |  | （单位资质专用章）
| 法定代表人 或其授权人： |  |  |  | 法定代表人 或其授权人：
|  |  | （签字或盖章） |  |  | （签字或盖章）
| 编 制 人： |  |  |  | 复 核 人：
|  |  | （造价人员签字盖专用章） |  |  | （造价工程师签字盖专用章）
| 编 制 时 间： |  |  |  | 复 核 时 间：

## 2.1 表-03 单项工程招标控制价表
单项工程招标控制价表
工程名称：三水培训中心自行车棚 | [5 empty] | 第1页 共1页
序号 | 单位工程名称 |  | 金额(元) | 其中：(元)
|  |  |  | 暂估价 |  |  | 安全文明 施工费 | 规费
1 | 三水培训中心自行车棚 |  | 49732.57 |  |  |  | 1426.99 | 1640.66
合 计 |  |  | 49732.57 |  |  |  | 1426.99 | 1640.66
【新点2013清单造价江苏版 V10.3.5】
日期：2023年6月25日

## 3.1 表-04 单位工程招标控制价表
单位工程招标控制价表
工程名称：三水培训中心自行车棚 |  |  | 标段： |  | 第1页 共1页
序号 | 汇总内容 |  |  | 金额(元) | 其中:暂估价(元)
1 | 分部分项工程费 |  |  | 41847.16
1.1 | 人工费 |  |  | 8590.95
1.2 | 材料费 |  |  | 23276.11
1.3 | 施工机具使用费 |  |  | 4865.08
1.4 | 企业管理费 |  |  | 3499.02
1.5 | 利润 |  |  | 1616.00
2 | 措施项目费 |  |  | 2138.39
2.1 | 单价措施项目费
2.2 | 总价措施项目费 |  |  | 2138.39
2.2.1 | 其中：安全文明施工措施费 |  |  | 1426.99
3 | 其他项目费
3.1 | 其中：暂列金额
3.2 | 其中：专业工程暂估
3.3 | 其中：计日工
3.4 | 其中：总承包服务费
4 | 规费 |  |  | 1640.66
5 | 税金 |  |  | 4106.36
招标控制价合计=1+2+3+4+5-甲供材料费_含设备/1.01 |  |  |  | 49732.57
【新点2013清单造价江苏版 V10.3.5】

## 3.2 表-08 分部分项工程和单价措施项目清单与计价表
分部分项工程和单价措施项目清单与计价表
工程名称：三水培训中心自行车棚 |  |  |  |  | 标段： |  |  |  |  | 第1页 共2页
序号 | 项目编码 | 项目名称 |  | 项目特征描述 |  | 计量 单位 | 工程量 | 金额（元）
[8 empty] | 综合单价 | 合价 |  | 其中
暂估价
1 | 041001008001 | 拆除混凝土结构 |  | 1、结构形式：混凝土花坛及路牙 |  | m3 | 2.17 | 36.44 | 79.07
2 | 010101002001 | 挖一般土方 |  | 1、土壤类别：一、二类土 2、挖土深度：按400mm计入 3、部位：原车棚北侧绿化部分 |  | m3 | 64 | 3.68 | 235.52
3 | 010601001001 | 钢结构车棚拆除 |  | 1、原有钢结构车棚保护性拆除 2、拆除材料集中堆放，以备利用 |  | 项 | 1 | 2000.00 | 2000.00
4 | 041001009001 | 拆除井 |  | 1、检查井标高调低 |  | 座 | 6 | 36.46 | 218.76
5 | 010103002001 | 余方弃置 |  | 1、废弃料品种：拆除建筑垃圾装车外运 2、运距：报价综合考虑运距 |  | m3 | 66.17 | 50.47 | 3339.60
6 | 050101010001 | 整理绿化用地 |  | 1、人工修整原有车棚南侧绿化带 |  | m2 | 286.03 | 7.49 | 2142.36
7 | 050102001001 | 移栽乔木 |  | 1、移栽乔木：桂花 2、养护期：Ⅲ级一年 3、原车棚北侧至原车棚南侧绿化带 |  | 株 | 6 | 143.99 | 863.94
8 | 050102005001 | 栽植绿篱 |  | 1、种类：移栽现场绿篱 2、养护期：Ⅲ级一年 3、原车棚北侧至原车棚南侧绿化带 |  | m2 | 44.8 | 18.35 | 822.08
9 | 040202001001 | 路床（槽）整形 |  | 1、部位：整理路床 新路基整理 |  | m2 | 162 | 2.07 | 335.34
10 | 040202011001 | 碎石 |  | 1、厚度：100mm碎石垫层 |  | m2 | 162 | 39.78 | 6444.36
11 | 040203007001 | 水泥混凝土 |  | 1、混凝土强度等级：非泵送C30商砼 2、厚度：80mm 3、每隔5m锯缝一道;路面刻纹 |  | m2 | 162 | 72.36 | 11722.32
12 | 010603003001 | 钢管柱（利旧） |  | 1、钢材品种、规格：φ100*2.5mm镀锌管制作安装 2、M14膨胀螺栓固定（材料利旧） |  | t | 0.073 | 3949.89 | 288.34
13 | 010603003002 | 钢管柱（含材料） |  | 1、钢材品种、规格：φ100*2.5mm镀锌管制作安装 2、M14膨胀螺栓固定（含150*150*4mm镀锌铁板） |  | t | 0.327 | 8935.97 | 2922.06
本页小计 | [8 empty] | 31413.75
【新点2013清单造价江苏版 V10.3.5】
分部分项工程和单价措施项目清单与计价表
工程名称：三水培训中心自行车棚 |  |  |  |  | 标段： |  |  |  |  | 第2页 共2页
序号 | 项目编码 | 项目名称 |  | 项目特征描述 |  | 计量 单位 | 工程量 | 金额（元）
[8 empty] | 综合单价 | 合价 |  | 其中
暂估价
14 | 010604001001 | 钢梁（利旧） |  | 1、梁类型：100**50*3mm镀锌方管制作安装（材料利旧） |  | t | 0.499 | 3562.43 | 1777.65
15 | 010606002001 | 钢檩条 |  | 1、钢材品种、规格：40*40*2mm镀锌方管制作安装 |  | t | 0.286 | 7976.30 | 2281.22
16 | 010606011001 | 钢板天沟 |  | 1、钢材品种、规格：1mm镀锌钢板压制流槽；40*40*2mm镀锌方管托架 |  | t | 0.138 | 6258.36 | 863.65
17 | 010606012001 | 钢支架 |  | 1、钢材品种、规格：40*40*2mm镀锌方管支撑制作安装 |  | t | 0.136 | 7743.05 | 1053.05
18 | 010901002001 | 型材屋面（利旧） |  | 1、型材品种、规格：安装彩钢瓦屋面（利旧） |  | m2 | 120 | 20.15 | 2418.00
19 | 010902004001 | 屋面排水管 |  | 1、排水管品种、规格：PVC管排水 PVC水落管 φ110 2、雨水斗、山墙出水口品种、规格：PVC管排水 PVC水斗 φ110 |  | m | 25.2 | 49.20 | 1239.84
20 | 010101001001 | 电瓶车充电桩安装 |  | 1、电瓶车充电桩安装 |  | 项 | 1 | 800.00 | 800.00
|  | 分部分项合计 | [6 empty] | 41847.16
本页小计 | [8 empty] | 10433.41
合 计 | [8 empty] | 41847.16
【新点2013清单造价江苏版 V10.3.5】

## 3.3 表-11 总价措施项目清单与计价表
总价措施项目清单与计价表
工程名称：三水培训中心自行车棚 | [5 empty] | 标段： |  |  |  |  | 第1页 共3页
序号 | 项目编码 | 项目名称 |  | 计算基础 | 费率（%） |  | 金额（元） |  | 调整 费率（%） | 调整后 金额（元） |  | 备注
1 | 011707001001 | 安全文明施工费 |  |  | 100.000 |  | 1426.99
1.1 |  | 基本费 |  | 分部分项合计+单价措施项目合计-除税工程设备费 | 3.100 |  | 1297.26
1.2 |  | 增加费 |  | 分部分项合计+单价措施项目合计-除税工程设备费
1.3 |  | 扬尘污染防治增加费 |  | 分部分项合计+单价措施项目合计-除税工程设备费 | 0.310 |  | 129.73
2 | 011707002001 | 夜间施工 |  | 分部分项合计+单价措施项目合计-除税工程设备费
3 | 011707003001 | 非夜间施工照明 |  | 分部分项合计+单价措施项目合计-除税工程设备费 | [7 empty] | 在计取非夜间施工照明费时，建筑工程、仿古工程、修缮土建部分仅地下室（地宫）部分可计取；单独装饰、安装工程、园林绿化工程、修缮安装部分仅特殊施工部位内施工项目可计取
4 | 011707004001 | 二次搬运 |  | 分部分项合计+单价措施项目合计-除税工程设备费
5 | 011707005001 | 冬雨季施工 |  | 分部分项合计+单价措施项目合计-除税工程设备费
【新点2013清单造价江苏版 V10.3.5】
编制人（造价人员）： | [7 empty] | 复核人（造价工程师）：
总价措施项目清单与计价表
工程名称：三水培训中心自行车棚 | [5 empty] | 标段： |  |  |  |  | 第2页 共3页
序号 | 项目编码 | 项目名称 |  | 计算基础 | 费率（%） |  | 金额（元） |  | 调整 费率（%） | 调整后 金额（元） |  | 备注
6 | 011707006001 | 地上、地下设施、建筑物的临时保护设施 |  | 分部分项合计+单价措施项目合计-除税工程设备费
7 | 011707007001 | 已完工程及设备保护 |  | 分部分项合计+单价措施项目合计-除税工程设备费
8 | 011707008001 | 临时设施 |  | 分部分项合计+单价措施项目合计-除税工程设备费 | 1.650 |  | 690.48
9 | 011707009001 | 赶工措施 |  | 分部分项合计+单价措施项目合计-除税工程设备费
10 | 011707010001 | 工程按质论价 |  | 分部分项合计+单价措施项目合计-除税工程设备费
11 | 011707011001 | 住宅分户验收 |  | 分部分项合计+单价措施项目合计-除税工程设备费 | [7 empty] | 在计取住宅分户验收时，大型土石方工程、桩基工程和地下室部分不计入计费基础
12 | 011707012001 | 建筑工人实名制费用 |  | 分部分项合计+单价措施项目合计-除税工程设备费 | 0.050 |  | 20.92 |  |  |  |  | 建筑工人实名制设备由建筑工人工资专用账户开户银行提供的，建筑工人实名制费用按表中费率乘以0.5系数计取
13 | 011707091001 | 特殊条件下施工增加费 |  | 分部分项合计+单价措施项目合计-除税工程设备费
【新点2013清单造价江苏版 V10.3.5】
编制人（造价人员）： | [7 empty] | 复核人（造价工程师）：
总价措施项目清单与计价表
工程名称：三水培训中心自行车棚 | [5 empty] | 标段： |  |  |  |  | 第3页 共3页
序号 | 项目编码 | 项目名称 |  | 计算基础 | 费率（%） |  | 金额（元） |  | 调整 费率（%） | 调整后 金额（元） |  | 备注
14 | 011707015001 | 智慧工地费用 |  | 分部分项合计+单价措施项目合计-除税工程设备费 | [7 empty] | 现场安全隐患排查、人员信息动态管理、扬尘管控视频监控、高处作业防护预警、危大工程监测预警和集成平台等设备、软件和管理费用。
15 | 011707016001 | 新冠疫情常态化防控 |  | 分部分项合计+单价措施项目合计-除税工程设备费
合 计 | [6 empty] | 2138.39
【新点2013清单造价江苏版 V10.3.5】
编制人（造价人员）： | [7 empty] | 复核人（造价工程师）：

## 3.4 表-13 规费、税金项目计价表
规费、税金项目计价表
工程名称：三水培训中心自行车棚 |  |  |  | 标段： |  |  |  | 第1页 共1页
序号 | 项目名称 |  | 计算基础 |  | 计算基数(元) |  | 计算费率(％) |  | 金额(元)
1 | 规费 |  | 环境保护税+社会保险费+住房公积金 |  | 1640.66 |  | 100.000 |  | 1640.66
1.1 | 社会保险费 |  | 分部分项工程费+措施项目费+其他项目费-除税工程设备费 |  | 43985.55 |  | 3.200 |  | 1407.54
1.2 | 住房公积金 |  | 分部分项工程费+措施项目费+其他项目费-除税工程设备费 |  | 43985.55 |  | 0.530 |  | 233.12
1.3 | 环境保护税 |  | 分部分项工程费+措施项目费+其他项目费-除税工程设备费 |  | 43985.55
2 | 税金 |  | 分部分项工程费+措施项目费+其他项目费+规费-除税甲供材料和甲供设备费/1.01 |  | 45626.21 |  | 9.000 |  | 4106.36
合 计 | [8 empty] | 5747.02
【新点2013清单造价江苏版 V10.3.5】
编制人（造价人员）： | [5 empty] | 复核人（造价工程师）：